## 工作表1
地址 | 内容 | 助记符 | 说明输入一个字节，高低4位对应2个4为二进制数，求其最小公倍数
00H | 00100000 | START: IN R0 00H
01H | 00000000
02H | 01100010 | LDI R2 0FH | 0FH送入R2，准备得到R0低4位
03H | 00001111
04H | 01000001 | MOV R1 R0 | R0副本放入R1
05H | 00011000 | AND R0 R2
06H | 11010000 | STA R0 [60H] | 将结果存于主存60H
07H | 01100000
08H | 01100010 | LDI R2 F0H | F0H送入R2，准备得到R1高四位
09H | 11110000
0AH | 00011001 | AND R1 R2
0BH | 10100101 | RR R1 (R1) | 右移4次，修改18微指令
0CH | 10100101 | RR R1 (R1)
0DH | 10100101 | RR R1 (R1)
0EH | 10100101 | RR R1 (R1)
0FH | 11010001 | STA R1 [61H] | 存于61H
10H | 01100001
11H | 01000010 | MOV R2 R0 | 低4位副本放入R2
12H | 10000100 | SUB R0 R1 | 比较大小，最终结果将小的放入R0，大的放入R1
13H | 11110000 | BZC [18H]
14H | 00011000
15H | 01000111 | MOV R3 R1
16H | 01001001 | MOV R1 R2
17H | 01001110 | MOV R2 R3
18H | 01001000 | MOV R0 R2
19H | 01000011 | LOOP: MOV R3 R0 | 循环1: 进入辗转相除 先将R0副本放入R3
1AH | 10000001 | LOOP2: SUB R1 R0 | 循环2: 除法运算
1BH | 11110000 | BZC [1FH]
1CH | 00011111
1DH | 11100000 | JMP LOOP2
1EH | 00011010
1FH | 00000001 | ADD R1 R0 | 判断余数是否为0，为0则辗转相除结束，最大公约数放入R0；否则将余数放入R0，被除数放入R1继续辗转相除
20H | 10000111 | SUB R3 R1
21H | 11110000 | BZC 28H
22H | 00101000
23H | 01000010 | MOV R2 R0
24H | 01000100 | MOV R0 R1
25H | 01001001 | MOV R1 R2
26H | 11100000 | JMP LOOP
27H | 00011001
28H | 11000001 | LAD R1 [61H] | 取数
29H | 01100001
2AH | 11010000 | STA R0 [61H] | 存数
2BH | 01100001
2CH | 11000000 | LAD R0 [60H] | 取数
2DH | 01100000
2EH | 01100010 | LDI R2 00H | R2用来累加乘法结果
2FH | 00000000
30H | 01100011 | LDI R3 01H | R3判断乘数（[R1]）末尾是否为1
31H | 00000001
32H | 00010111 | LOOP: AND R3 R1 | 如果[R1]末尾为1，则R2加上R0
33H | 11110000 | BZC 36H
34H | 00110110
35H | 00000010 | ADD R2 R0
36H | 10100101 | RR R1 (R1) | R1右移
37H | 11110000 | BZC 3EH
38H | 00111110
39H | 10010000 | LR(OR) R0 (R0) | R0左移，修改16微指令（改OR为左移）
3AH | 01100011 | LDI R3 01H | 重新把R3赋值为1
3BH | 00000001
3CH | 11100000 | JMP LOOP(32H)
3DH | 00110010
3EH | 11000000 | LAD R0 [61H] | 拿出最大公约数
3FH | 01100001
40H | 01100011 | LDI R3 00H | R3为最终结果减1
41H | 00000000
42H | 10000010 | LOOP: SUB R2 R0 | 循环：除法，计算原数乘积与最大公约数的倍数关系
43H | 11110000 | BZC [47H]
44H | 01000111
45H | 01110011 | INC R3
46H | 11100000 | JMP LOOP(42H)
47H | 01000010
48H | 01110011 | INC R3
49H | 00111100 | OUT 40H R3
4AH | 01000000
4BH | 01010000 | HLT